## SOL
id | sample | comment | sT | sP | expdataset | comp.Nit | unit | comp.C | unit | comp.O | unit | comp.H2O | unit | comp.Eu(OH)3 | unit | comp.NaClO4 | unit | comp.HClO4 | unit | comp.NaOH | unit | comp.Clai | unit | comp.Essi | unit | comp.Esvi | unit | comp.Eswi | unit | comp.Na | unit | phase.aq_gen.pH | phase.aq_gen.Rd | error | unit
1 | Eu_air01 | air | 25 | 1 | Eu_Illite_air | 547.2952 | mol | 0.12476 | mol | 145.7994 | mol | 992.801 | g | 1e-09 | mol | 0.1 | mol | 1e-08 | mol | 1e-06 | mol | 0.000225 | mol | 2e-06 | mol | 4e-05 | mol | 4e-05 | mol | 0.000225 | mol | 3.85 | 3.3279 | 0.2 | ml/g
2 | Eu_air02 | air | 25 | 1 | Eu_Illite_air | 547.2952 | mol | 0.12476 | mol | 145.7994 | mol | 992.801 | g | 1e-09 | mol | 0.1 | mol | 1e-08 | mol | 1e-06 | mol | 0.000225 | mol | 2e-06 | mol | 4e-05 | mol | 4e-05 | mol | 0.000225 | mol | 4.73 | 3.5493 | 0.2 | ml/g
3 | Eu_air03 | air | 25 | 1 | Eu_Illite_air | 547.2952 | mol | 0.12476 | mol | 145.7994 | mol | 992.801 | g | 1e-09 | mol | 0.1 | mol | 1e-08 | mol | 1e-06 | mol | 0.000225 | mol | 2e-06 | mol | 4e-05 | mol | 4e-05 | mol | 0.000225 | mol | 5.49 | 3.8315 | 0.2 | ml/g
4 | Eu_air04 | air | 25 | 1 | Eu_Illite_air | 547.2952 | mol | 0.12476 | mol | 145.7994 | mol | 992.801 | g | 1e-09 | mol | 0.1 | mol | 1e-08 | mol | 1e-06 | mol | 0.000225 | mol | 2e-06 | mol | 4e-05 | mol | 4e-05 | mol | 0.000225 | mol | 5.92 | 4.0432 | 0.2 | ml/g
5 | Eu_air05 | air | 25 | 1 | Eu_Illite_air | 547.2952 | mol | 0.12476 | mol | 145.7994 | mol | 992.801 | g | 1e-09 | mol | 0.1 | mol | 1e-08 | mol | 1e-06 | mol | 0.000225 | mol | 2e-06 | mol | 4e-05 | mol | 4e-05 | mol | 0.000225 | mol | 6.42 | 4.4798 | 0.2 | ml/g
6 | Eu_air06 | air | 25 | 1 | Eu_Illite_air | 547.2952 | mol | 0.12476 | mol | 145.7994 | mol | 992.801 | g | 1e-09 | mol | 0.1 | mol | 1e-08 | mol | 1e-06 | mol | 0.000225 | mol | 2e-06 | mol | 4e-05 | mol | 4e-05 | mol | 0.000225 | mol | 6.97 | 4.9705 | 0.2 | ml/g
7 | Eu_air07 | air | 25 | 1 | Eu_Illite_air | 547.2952 | mol | 0.12476 | mol | 145.7994 | mol | 992.801 | g | 1e-09 | mol | 0.1 | mol | 1e-08 | mol | 1e-06 | mol | 0.000225 | mol | 2e-06 | mol | 4e-05 | mol | 4e-05 | mol | 0.000225 | mol | 7.4 | 5.2567 | 0.2 | ml/g
8 | Eu_air08 | air | 25 | 1 | Eu_Illite_air | 547.2952 | mol | 0.12476 | mol | 145.7994 | mol | 992.801 | g | 1e-09 | mol | 0.1 | mol | 1e-08 | mol | 1e-06 | mol | 0.000225 | mol | 2e-06 | mol | 4e-05 | mol | 4e-05 | mol | 0.000225 | mol | 7.93 | 5.4644 | 0.2 | ml/g
9 | Eu_air09 | air | 25 | 1 | Eu_Illite_air | 547.2952 | mol | 0.12476 | mol | 145.7994 | mol | 992.801 | g | 1e-09 | mol | 0.1 | mol | 1e-08 | mol | 1e-06 | mol | 0.000225 | mol | 2e-06 | mol | 4e-05 | mol | 4e-05 | mol | 0.000225 | mol | 8.57 | 5.3198 | 0.2 | ml/g
10 | Eu_air10 | air | 25 | 1 | Eu_Illite_air | 547.2952 | mol | 0.12476 | mol | 145.7994 | mol | 992.801 | g | 1e-09 | mol | 0.1 | mol | 1e-08 | mol | 1e-06 | mol | 0.000225 | mol | 2e-06 | mol | 4e-05 | mol | 4e-05 | mol | 0.000225 | mol | 9.18 | 4.4664 | 0.2 | ml/g
11 | Eu_air11 | air | 25 | 1 | Eu_Illite_air | 547.2952 | mol | 0.12476 | mol | 145.7994 | mol | 992.801 | g | 1e-09 | mol | 0.1 | mol | 1e-08 | mol | 1e-06 | mol | 0.000225 | mol | 2e-06 | mol | 4e-05 | mol | 4e-05 | mol | 0.000225 | mol | 9.7 | 3.5445 | 0.2 | ml/g
12 | Eu_air12 | air | 25 | 1 | Eu_Illite_air | 547.2952 | mol | 0.12476 | mol | 145.7994 | mol | 992.801 | g | 1e-09 | mol | 0.1 | mol | 1e-08 | mol | 1e-06 | mol | 0.000225 | mol | 2e-06 | mol | 4e-05 | mol | 4e-05 | mol | 0.000225 | mol | 10.31 | 2.226 | 0.2 | ml/g
13 | Eu_air13 | air | 25 | 1 | Eu_Illite_air | 547.2952 | mol | 0.12476 | mol | 145.7994 | mol | 992.801 | g | 1e-09 | mol | 0.1 | mol | 1e-08 | mol | 1e-06 | mol | 0.000225 | mol | 2e-06 | mol | 4e-05 | mol | 4e-05 | mol | 0.000225 | mol | 3.84 | 3.3159 | 0.2 | ml/g
14 | Eu_air14 | air | 25 | 1 | Eu_Illite_air | 547.2952 | mol | 0.12476 | mol | 145.7994 | mol | 992.801 | g | 1e-09 | mol | 0.1 | mol | 1e-08 | mol | 1e-06 | mol | 0.000225 | mol | 2e-06 | mol | 4e-05 | mol | 4e-05 | mol | 0.000225 | mol | 4.85 | 3.5649 | 0.2 | ml/g
15 | Eu_air15 | air | 25 | 1 | Eu_Illite_air | 547.2952 | mol | 0.12476 | mol | 145.7994 | mol | 992.801 | g | 1e-09 | mol | 0.1 | mol | 1e-08 | mol | 1e-06 | mol | 0.000225 | mol | 2e-06 | mol | 4e-05 | mol | 4e-05 | mol | 0.000225 | mol | 5.48 | 3.8339 | 0.2 | ml/g
16 | Eu_air16 | air | 25 | 1 | Eu_Illite_air | 547.2952 | mol | 0.12476 | mol | 145.7994 | mol | 992.801 | g | 1e-09 | mol | 0.1 | mol | 1e-08 | mol | 1e-06 | mol | 0.000225 | mol | 2e-06 | mol | 4e-05 | mol | 4e-05 | mol | 0.000225 | mol | 5.93 | 4.0361 | 0.2 | ml/g
17 | Eu_air17 | air | 25 | 1 | Eu_Illite_air | 547.2952 | mol | 0.12476 | mol | 145.7994 | mol | 992.801 | g | 1e-09 | mol | 0.1 | mol | 1e-08 | mol | 1e-06 | mol | 0.000225 | mol | 2e-06 | mol | 4e-05 | mol | 4e-05 | mol | 0.000225 | mol | 6.43 | 4.4762 | 0.2 | ml/g
18 | Eu_air18 | air | 25 | 1 | Eu_Illite_air | 547.2952 | mol | 0.12476 | mol | 145.7994 | mol | 992.801 | g | 1e-09 | mol | 0.1 | mol | 1e-08 | mol | 1e-06 | mol | 0.000225 | mol | 2e-06 | mol | 4e-05 | mol | 4e-05 | mol | 0.000225 | mol | 6.95 | 4.9901 | 0.2 | ml/g
19 | Eu_air19 | air | 25 | 1 | Eu_Illite_air | 547.2952 | mol | 0.12476 | mol | 145.7994 | mol | 992.801 | g | 1e-09 | mol | 0.1 | mol | 1e-08 | mol | 1e-06 | mol | 0.000225 | mol | 2e-06 | mol | 4e-05 | mol | 4e-05 | mol | 0.000225 | mol | 7.41 | 5.2316 | 0.2 | ml/g
20 | Eu_air20 | air | 25 | 1 | Eu_Illite_air | 547.2952 | mol | 0.12476 | mol | 145.7994 | mol | 992.801 | g | 1e-09 | mol | 0.1 | mol | 1e-08 | mol | 1e-06 | mol | 0.000225 | mol | 2e-06 | mol | 4e-05 | mol | 4e-05 | mol | 0.000225 | mol | 7.92 | 5.3641 | 0.2 | ml/g
21 | Eu_air21 | air | 25 | 1 | Eu_Illite_air | 547.2952 | mol | 0.12476 | mol | 145.7994 | mol | 992.801 | g | 1e-09 | mol | 0.1 | mol | 1e-08 | mol | 1e-06 | mol | 0.000225 | mol | 2e-06 | mol | 4e-05 | mol | 4e-05 | mol | 0.000225 | mol | 8.5 | 5.3158 | 0.2 | ml/g
22 | Eu_air22 | air | 25 | 1 | Eu_Illite_air | 547.2952 | mol | 0.12476 | mol | 145.7994 | mol | 992.801 | g | 1e-09 | mol | 0.1 | mol | 1e-08 | mol | 1e-06 | mol | 0.000225 | mol | 2e-06 | mol | 4e-05 | mol | 4e-05 | mol | 0.000225 | mol | 9.19 | 4.4797 | 0.2 | ml/g
23 | Eu_air23 | air | 25 | 1 | Eu_Illite_air | 547.2952 | mol | 0.12476 | mol | 145.7994 | mol | 992.801 | g | 1e-09 | mol | 0.1 | mol | 1e-08 | mol | 1e-06 | mol | 0.000225 | mol | 2e-06 | mol | 4e-05 | mol | 4e-05 | mol | 0.000225 | mol | 9.69 | 3.5478 | 0.2 | ml/g
24 | Eu_air24 | air | 25 | 1 | Eu_Illite_air | 547.2952 | mol | 0.12476 | mol | 145.7994 | mol | 992.801 | g | 1e-09 | mol | 0.1 | mol | 1e-08 | mol | 1e-06 | mol | 0.000225 | mol | 2e-06 | mol | 4e-05 | mol | 4e-05 | mol | 0.000225 | mol | 10.3 | 2.2383 | 0.2 | ml/g
25 | Eu_air25 | air | 25 | 1 | Eu_Illite_air | 547.2952 | mol | 0.12476 | mol | 145.7994 | mol | 992.801 | g | 1e-09 | mol | 0.1 | mol | 1e-08 | mol | 1e-06 | mol | 0.000225 | mol | 2e-06 | mol | 4e-05 | mol | 4e-05 | mol | 0.000225 | mol | 3.86 | 3.3204 | 0.2 | ml/g
26 | Eu_air26 | air | 25 | 1 | Eu_Illite_air | 547.2952 | mol | 0.12476 | mol | 145.7994 | mol | 992.801 | g | 1e-09 | mol | 0.1 | mol | 1e-08 | mol | 1e-06 | mol | 0.000225 | mol | 2e-06 | mol | 4e-05 | mol | 4e-05 | mol | 0.000225 | mol | 4.75 | 3.5386 | 0.2 | ml/g
27 | Eu_air27 | air | 25 | 1 | Eu_Illite_air | 547.2952 | mol | 0.12476 | mol | 145.7994 | mol | 992.801 | g | 1e-09 | mol | 0.1 | mol | 1e-08 | mol | 1e-06 | mol | 0.000225 | mol | 2e-06 | mol | 4e-05 | mol | 4e-05 | mol | 0.000225 | mol | 5.48 | 3.8152 | 0.2 | ml/g
28 | Eu_air28 | air | 25 | 1 | Eu_Illite_air | 547.2952 | mol | 0.12476 | mol | 145.7994 | mol | 992.801 | g | 1e-09 | mol | 0.1 | mol | 1e-08 | mol | 1e-06 | mol | 0.000225 | mol | 2e-06 | mol | 4e-05 | mol | 4e-05 | mol | 0.000225 | mol | 5.93 | 4.0442 | 0.2 | ml/g
29 | Eu_air29 | air | 25 | 1 | Eu_Illite_air | 547.2952 | mol | 0.12476 | mol | 145.7994 | mol | 992.801 | g | 1e-09 | mol | 0.1 | mol | 1e-08 | mol | 1e-06 | mol | 0.000225 | mol | 2e-06 | mol | 4e-05 | mol | 4e-05 | mol | 0.000225 | mol | 6.42 | 4.4614 | 0.2 | ml/g
30 | Eu_air30 | air | 25 | 1 | Eu_Illite_air | 547.2952 | mol | 0.12476 | mol | 145.7994 | mol | 992.801 | g | 1e-09 | mol | 0.1 | mol | 1e-08 | mol | 1e-06 | mol | 0.000225 | mol | 2e-06 | mol | 4e-05 | mol | 4e-05 | mol | 0.000225 | mol | 6.94 | 4.9774 | 0.2 | ml/g
31 | Eu_air31 | air | 25 | 1 | Eu_Illite_air | 547.2952 | mol | 0.12476 | mol | 145.7994 | mol | 992.801 | g | 1e-09 | mol | 0.1 | mol | 1e-08 | mol | 1e-06 | mol | 0.000225 | mol | 2e-06 | mol | 4e-05 | mol | 4e-05 | mol | 0.000225 | mol | 7.41 | 5.1907 | 0.2 | ml/g
32 | Eu_air32 | air | 25 | 1 | Eu_Illite_air | 547.2952 | mol | 0.12476 | mol | 145.7994 | mol | 992.801 | g | 1e-09 | mol | 0.1 | mol | 1e-08 | mol | 1e-06 | mol | 0.000225 | mol | 2e-06 | mol | 4e-05 | mol | 4e-05 | mol | 0.000225 | mol | 7.92 | 5.4707 | 0.2 | ml/g
33 | Eu_air33 | air | 25 | 1 | Eu_Illite_air | 547.2952 | mol | 0.12476 | mol | 145.7994 | mol | 992.801 | g | 1e-09 | mol | 0.1 | mol | 1e-08 | mol | 1e-06 | mol | 0.000225 | mol | 2e-06 | mol | 4e-05 | mol | 4e-05 | mol | 0.000225 | mol | 8.51 | 5.2798 | 0.2 | ml/g
34 | Eu_air34 | air | 25 | 1 | Eu_Illite_air | 547.2952 | mol | 0.12476 | mol | 145.7994 | mol | 992.801 | g | 1e-09 | mol | 0.1 | mol | 1e-08 | mol | 1e-06 | mol | 0.000225 | mol | 2e-06 | mol | 4e-05 | mol | 4e-05 | mol | 0.000225 | mol | 9.18 | 4.4714 | 0.2 | ml/g
35 | Eu_air35 | air | 25 | 1 | Eu_Illite_air | 547.2952 | mol | 0.12476 | mol | 145.7994 | mol | 992.801 | g | 1e-09 | mol | 0.1 | mol | 1e-08 | mol | 1e-06 | mol | 0.000225 | mol | 2e-06 | mol | 4e-05 | mol | 4e-05 | mol | 0.000225 | mol | 9.69 | 3.5485 | 0.2 | ml/g
36 | Eu_air36 | air | 25 | 1 | Eu_Illite_air | 547.2952 | mol | 0.12476 | mol | 145.7994 | mol | 992.801 | g | 1e-09 | mol | 0.1 | mol | 1e-08 | mol | 1e-06 | mol | 0.000225 | mol | 2e-06 | mol | 4e-05 | mol | 4e-05 | mol | 0.000225 | mol | 10.29 | 2.2401 | 0.2 | ml/g
STOP

## Raw Data
Sorption of Eu on Illite du Puy
no CO3
pCO2 = 10-3.5
| pH | log Rd | pH | log Rd
|  | (ml/g) |  | (ml/g)
| 2.54 | 2.7665 | 3.85 | 3.3279
| 2.55 | 2.7619 | 4.73 | 3.5493
| 2.55 | 2.7762 | 5.49 | 3.8315
| 3.86 | 3.2834 | 5.92 | 4.0432
| 3.87 | 3.2884 | 6.42 | 4.4798
| 3.85 | 3.2872 | 6.97 | 4.9705
| 4.57 | 3.5216 | 7.4 | 5.2567
| 4.58 | 3.5137 | 7.93 | 5.4644
| 4.61 | 3.4999 | 8.57 | 5.3198
| 5.5 | 3.8124 | 9.18 | 4.4664
| 5.48 | 3.8867 | 9.7 | 3.5445
| 5.48 | 3.8141 | 10.31 | 2.226
| 5.91 | 4.1498 | 3.84 | 3.3159
| 5.92 | 4.0933 | 4.85 | 3.5649
| 5.93 | 4.049 | 5.48 | 3.8339
| 6.48 | 4.5169 | 5.93 | 4.0361
| 6.46 | 4.4678 | 6.43 | 4.4762
| 6.45 | 4.5132 | 6.95 | 4.9901
| 6.93 | 4.9531 | 7.41 | 5.2316
| 6.92 | 4.8985 | 7.92 | 5.3641
| 6.92 | 4.9745 | 8.5 | 5.3158
| 7.4 | 5.1617 | 9.19 | 4.4797
| 7.39 | 5.0964 | 9.69 | 3.5478
| 7.36 | 5.465 | 10.3 | 2.2383
| 7.84 | 5.2068 | 3.86 | 3.3204
| 7.82 | 5.5235 | 4.75 | 3.5386
| 7.84 | 5.282 | 5.48 | 3.8152
| 8.32 | 5.9056 | 5.93 | 4.0442
| 8.32 | 5.3644 | 6.42 | 4.4614
| 8.33 | 5.9268 | 6.94 | 4.9774
| 8.84 | 5.6061 | 7.41 | 5.1907
| 8.85 | 5.4182 | 7.92 | 5.4707
| 9.32 | 5.4179 | 8.51 | 5.2798
| 9.34 | 5.7962 | 9.18 | 4.4714
| 9.34 | 5.5812 | 9.69 | 3.5485
| 10.76 | 5.3843 | 10.29 | 2.2401
| 10.78 | 5.4876
| 10.78 | 5.446